## Sheet1
RPM at
|  | Enter Gear Ratios: | [7 empty] | Calculated Factor for each Gear
[14 empty] | 1 | 2 | 3 | 4 | 5 | Gear | <-- This is the gear your in
Gear Ratios | 1 | 2 | 3 | 4 | 5 | Final Drive | Tire Diameter (inches) | 1 | 2 | 3 | 4 | 5 | Gear Ratios | 14.5 | 25 | 38 | 52 | 65 | MPH | <-- Change this Speed for each gear
Man CRV | 3.5 | 1.956 | 1.34 | 1.071 | 0.812 | 4.562 | 26.2992 | 203.9954 | 114.0043 | 78.1011 | 62.4226 | 47.3269 | Man CRV | 2957.9338 | 2850.1077 | 2967.8422 | 3245.9754 | 3076.2512
Auto CRV | 2.722 | 1.516 | 1.079 | 0.711 | 0.711 | 4.36 | 26.2992 | 151.6253 | 84.4467 | 60.1042 | 39.6053 | 39.6053 | Auto CRV | 2198.5672 | 2111.1681 | 2283.9609 | 2059.4752 | 2574.344
02Man CRV | 3.533 | 1.88 | 1.212 | 0.921 | 0.738 | 4.765 | 27 | 209.499 | 111.4798 | 71.8689 | 54.6133 | 43.7618 | 02Man CRV | 3037.7362 | 2786.9956 | 2731.0185 | 2839.8892 | 2844.5144 |  | <-- Result RPM for given Speed and Gear
tC | 3.54 | 2.05 | 1.33 | 0.97 | 0.78 | 4.235 | 24.6181 | 204.617 | 118.4929 | 76.8759 | 56.0674 | 45.0851 | tC | 2966.9461 | 2962.322 | 2921.283 | 2915.5029 | 2930.5312
tCAuto | 3.94 | 2.2 | 1.41 | 1.02 | 1.02 | 2.74 | 24.6181 | 147.3438 | 82.2732 | 52.7296 | 38.1448 | 38.1448 | tCAuto | 2136.4846 | 2056.8292 | 2003.7256 | 1983.5313 | 2479.4141
The 5th gear doesn't exist on the automatics so numbers were copied for from the 4th gear to match up with a 5 speed manual.
Jeff Mucha
Mpegbox.com
2006-01-27